## 基装验收单
蕉下常规门店基装通用验收表（直营）
| 区域： |  | 店铺名称：
考核项 |  | 验收标准(参照设计SI及施工规范手册） | 分值 | 验收评分 | 不合格项 | 要求整改完成时间
工程部分
外立面工程 （14分） | 门楣基础 （2分） | ①基层内退尺寸无误； 框架牢固无松动、变形，基层骨架焊接、固定点位符合图纸，无虚焊、松动； | 1
|  | ②包覆板安装牢固、拼接平整，无错位，无破损； 涂料颜色匹配，无起皮、流挂、漏涂、剐蹭现象； | 1
| 门楣踢脚线（1分） | 暗装原色L型铝型材（甲指12*18）； 安装方向正确，饰面连续、无翘边、断层。 | 1
| 门楣安装 （8分） | ①门楣框架： 背板、立柱、上下灯槽或其他门头道具固安装到位，完成面水平顺直，无高低起伏；门头与两侧墙体、天花收口严密，缝隙均匀； | 2
|  | ②门楣饰面、道具： 4.5、格聂形象：按照图纸顺序安装绿植，完成效果铺贴平整，拼接缝隙均匀，无翘边、脱落，无破损缺块； 茵莱、筑野、森屿形象：按照图纸分缝图安装木饰面板，拼缝整齐，贴合牢固无空鼓翘边，纹理方向统一，无划痕、凹坑、焊点、手印、胶渍。 | 2
|  | ③发光LOGO： 检查LOGO支架安装牢固，LOGO字体平整垂直，无歪斜、翘曲；字的间距、高度严格按标准图纸； 吊挂LOGO安装牢固，横平竖直，无变形 | 2
|  | ④灯带： 检查上、下横档暗藏灯带安装平整，发光均匀、无断点； | 2
| 防盗门 （水晶卷帘门/折叠门/玻璃门） （三选一单项3分） | ①水晶卷帘门从门店内部外看无可视水晶片及下口与顶平齐，无轨道槽弯曲问题，运行顺畅，收放自如；轨道为外翻哑光和纹不锈钢，无焊把； | 3
|  | ②折叠门外观完好，无划痕、胶印、漆印，开启关闭灵活，五金配件质量 ，收口、收边顺直、阴阳角棱角分明、均匀、无毛边、无破损； | 3
|  | ③钢化玻璃门磨边处理，安装牢固，分段玻璃安装间隙控制在3mm以内，表面光亮、光洁，无胶印无灰尘；五金配件打磨哑光；按标准制作防撞贴； | 3
基础隐蔽工程 （以通过商场工程验收为基础标准） （8分） | 隔墙、天花基层 （2分） | ①主材为符合国家标准材料，防火要求满足商场要求； | 1
|  | ②隔墙尺寸、天花高度与施工图纸一致，无错漏，无歪斜。 | 1
| 强弱电、配电箱 （6分） | ①空气开关品牌参考：施耐德、ABB、梅兰日兰； | 1
|  | ②电缆品牌参考：起帆、金龙羽； | 1
|  | ③网线品牌参考：安普、山泽、秋叶原； | 1
|  | ④营业区配电箱为暗装，不突出墙面；有设置定制铝合金暗门； | 2
|  | ⑤空气开关分路名称贴纸粘贴到位；电系统图须张贴到位； | 1
天花及墙面工程 （13分） | 艺术漆 （7分） | ①肌理漆、真石漆的颜色、纹路准确，符合品牌要求；无偏色、纹理错误等问题； | 3
|  | ②表面平整，不剐蹭衣物。纹理均匀分布、连续，无起皮、流挂、漏涂、空鼓、剐蹭现象； | 3
|  | ③肌理漆、真石漆分色区域与图纸一致，分色线平直，转折美观，无错涂、漏涂； | 1
| 天花涂料 （3分） | ①吊顶天花涂料： 4.5、格聂、森屿形象： 天花涂料漆无脱皮、脏污、漏刷、返锈、透底、流坠、皱皮、露钉眼等现象； 茵莱、筑野形象： 裸顶天花区域吊杆、设备、管线统一同色喷涂，无漏喷、锈点； 局部吊顶区域按指定颜色涂刷均匀，无流挂、刷痕、疙瘩、透底；板缝填实，批刮平整；完成后表面平整，无明显凹凸 | 2
|  | ②仓库乳胶漆漆无脱皮、漏刷、返锈、透底、流坠、皱皮、露钉眼等现象； | 1
| 踢脚线 （3分） | ①原色L型铝型材（甲指12*18）； | 1
|  | ②暗装非明装；安装方向正确，饰面连续、无翘边、断层； | 2
地面工程 （10分） | 地砖铺贴 (8分) | ①地砖主材 4.5形象：指定木纹地砖、工字拼贴、美缝：与地砖颜色接近； 格聂、筑野、森屿形象：指定地砖采购、十字缝对齐、美缝：调色同地砖颜色接近； 茵莱形象：指定预制水磨石采购、十字缝对齐、打磨结晶、同色勾缝； | 2
|  | ②所有切割位置（柱子周边、地台弧形、货架基座四周）切割完整，无崩瓷、缺角。不允许使用缺角、裂纹、表面划痕的砖； | 2
|  | ③地砖表面平整无裂痕，无掉角、缺楞；接缝线平直、缝隙大小均匀，无大小头、宽窄缝现象； | 2
|  | ④地砖无明显碰脚现象、整体空鼓率≤1%； | 2
| 分界条 （2分） | ①304#原色不锈钢实芯嵌条，宽5mm，厚8-10mm； | 1
|  | ②公区与木纹地砖之间不锈钢收口处压边条需平整美观，表面无生锈、破损、凸起、大小缝； | 1
室内安装工程 （28分） | 道具安装 （14分） | ①服装墙面道具 4.5形象：榆木纹立柱安装位置准确，框架稳固，无松动，无破损； 格聂形象：金属立柱框架靠墙安装位置准确，框架稳固，无松动，无破损； 茵莱、筑野形象：预埋件固定牢靠、侧板隔板安装位置准确，框架稳固，无松动，无破损； 森屿形象：洞板墙面分板安装位置准确，固定牢靠无松动，无破损 | 3
|  | ③配件墙面道具 4.5形象：伞/墨镜/包/装备墙洞板安装位置准确，按压不活动、安全牢固； 格聂形象：老木头主框架安装位置准确，固定不活动、安全牢固； | 2
|  | ④收银区： 4.5形象：内门楣安装到位，无破损、缺漏、磕碰破顺；暗藏灯带发光均匀，无断点，铝型材盖子无缺漏；收银区内灯带灯光均匀、LOGO灯光光圈位置准确； 格聂、茵莱、筑野、森屿形象：收银区按照图纸分缝完整包覆，可见面不漏侧板，固定件全部隐藏，表面看不到螺丝、钉眼；包覆板与基层贴实，无空鼓、翘边、起鼓，柜体框架牢固，无晃动；柜门 / 检修缝隙均匀，开合顺畅。顶部吊挂道具安装平整，下垂角度统一，无歪斜 | 4
|  | ⑤镜子与立柱、墙面固定牢固，不摇晃、无掉落/倾倒风险；现场制作镜子固定牢固、和纹不锈钢镜子收边美观； 4.5形象：天花榆木纹灯槽按图纸位置安装到位，固定牢固，表面无明显划痕，破损； | 2
|  | ⑥所有中岛道具安图摆放准确，墙面/中岛道具陈列配件按照图纸位置摆放到位，无缺漏； | 1
|  | ⑦试衣间标识/门帘/挂衣钩安装到位，固定牢固；试衣凳摆放到位； | 2
| 灯具安装 （2分） | 筒灯、射灯安装牢固，无松动，无光管不亮现象，灯槽安装牢固，边角对直，外表无污痕，满足陈列灯具的照射角度； | 2
| 灯光调整 （5分） | ①按照各形象调光指引，DP点、产品正挂、海报重点照明充足。光照位置在H2500标高线下； | 3
|  | ②整体空间基础照明无明显光斑、暗斑，灯光均匀不刺眼。天花无光斑； | 2
| LOGO安装 （2分） | 店内所有LOGO、墙面SLOGAN位置准确、表面平整，光洁，平整；LOGO定位需与字模一致无歪斜错位； | 2
| 插座安装 （2分） | ①营业区斜五孔插座安装牢固，位置正确，紧贴墙面，均能正常使用； | 1
|  | ②收银台插座安装到位，数量与图纸一致，均能正常使用； | 1
| 设备安装 （2分） | ①音响型号：喇叭、功放安装调试到位，能正常使用；数量与图纸一致； | 2
画面显示类（6分） | 灯箱（3分） *无灯箱不扣分 | ①灯箱尺寸与图纸尺寸一致； | 1
|  | ②灯箱铝型材边缘收口整齐，灯箱布平整无褶皱； | 1
|  | ③每条灯条安装间隔120mm-150mm，发光均匀，无暗点。 | 1
| LED屏（3分） *无LED屏不扣分 | ①LED显示屏表面安装平整，亮起后无灯珠脱落或有灯珠不亮的情况，显示屏视频及图片资料能正常清晰的播放； | 2
|  | ②LED屏幕边框为超窄无边边框，边框收口平直美观，无缝隙过大，歪斜情况。 | 1
消防设备 （3分） | 灭火器 （2分） | ①面积小于100m²配4具5KG灭火器、面积增加50m²多配2具5KG灭火器，保质期不低于1年。 | 2
| 安全出口指示牌 | ①根据施工标准选型、消防图纸定位安装，断电后正常发光，电源线不外露。 | 1
保洁服务 （9分） | 卖场保洁 （6分） | ①装修垃圾清理干净，卖场整洁； | 2
|  | ②墙面、地面完成面保洁，无明显污渍； | 2
|  | ③墙面、中岛道具及配件无多余灰尘。 | 2
| 门面保洁 （3分） | 门头饰面/道具/logo干净整洁，无明显污渍、胶印、指印；橱窗玻璃/玻璃门保洁干净。 | 3
配合度 （10分） | 复尺及每日施工日志（4分） | ①进场2日内按照复尺要求提供复尺数据；2日内没提供分数全扣 | 2
|  | ②施工每日发不少于5张符合要求的施工进度照片，及按进度填写施工日报发到施工群。缺失3天及以上分数全扣 | 2
| 配合度 （6分） | ①施工方配合响应的时效性； | 1
|  | ②施工方对现场进度的掌控能力； | 2
|  | ③施工方管理对接配合能力（包括协调消防、空调、设备厂家及与商场对接能力）； | 2
|  | ④施工人员的素质和服务态度。 | 1
综合评分 |  |  | 总分值： |  | 分
其他验收问题： |  |  | 验收人：
验收时间：
复验完成情况： |  |  | 复验人：
复验时间：
备注： 1、店铺整体验收从7个大项进行，基础隐蔽、天花墙面、地面、门面及安装工程；每项均含有不同的验收标准。 2、满分为100分；总分90分以上优秀；90-80分为良；80分-75分为合格；75分以下为不合格。 3、不合格项需列明具体问题，评估标准整改完成时间，整改后回传整改完成照片。